## Sheet1
8 Bit WiFi Visualizer
Item	Qty	Designator	Value	Part 1 MF	Part 1 MPN
1	4	C1 C2 C4 C5	1µF 10% 100V	Samsung Electro-Mechanics	CL31B105KCHNNNE	𝥷
2	1	C3	10µF 10% 25V	Samsung Electro-Mechanics	CL31B106KAHNNNE	𝥷
3	8	D1 .. D8	Blue LED	Lite-On	LTST-C150TBKT	𝥷
4	1	J2	1x4 2.54mm Header	MINTRON	MTP125-1104S1	𝥷
5	1	J1	Micro USB Connector	Korean Hroparts Elec	U-F-M5DD-Y-L	𝥷
6	5	R1 R2 R3 R4 R5	1206 10K 5% 0.25W	YAGEO	RC1206JR-0710KL	𝥷
7	1	SW1	SW_SPST 6mmx6mm	Hongyuan Precision	1TS005F-2500-5001	𝥷
8	2	SW2 SW3	SW_SPST 6mmx3.5mm	Hongyuan Precision	1TS002B-2700-5000-CT	𝥷
9	1	U1	15V 3.3V 1.3V @ 800mA	Diodes Incorporated	AZ1117CH-3.3TRG1	𝥷
10	1	U2	74HC595 Shift Register	Nexperia	74HC595D,118	𝥷
11	1	U3	ESP WROOM Module	Espressif Systems	ESP-WROOM-02D	𝥷